## Formato Presupuesto
Requerimiento de cotización de servicio “PARA LA CONSTRUCCION DE LA AMPLIACIÓN DEL SENDERO ”EL MANGLAR“ EN LA VIA PARQUE ISLA SALAMANCA -VIPIS”
RDC-FAVLA-066
| DESCRIPCIÓN | UNIDAD | CANTIDAD UNIT MODULO | VALOR UNITARIO (IVA INCLUIDO) | VALOR TOTAL POR UNIDAD CONSTRUCTIVA | CANTIDAD MODULOS | CANTIDAD TOTAL | VALOR TOTAL
I. | PASARELA + PASAMANOS AMBOS LADOS (Módulo: 3,0 m X 2,0 ml) |  |  |  | 0 |  |  | 0
1 | PRELIMINARES |  |  |  | 0 |  |  | 0
1.1 | Localización, replanteo, descapote, limpieza y nivelación | m2 | 6 |  | 0 | 33 | 198 | 0
1.2 | Excavación manual para pilotes. Profundidad promedio estimada hasta 1m | m3 | 0.03 |  | 0 | 33 | 0.99 | 0
2 | CIMENTACIÓN Y ESTRUCTURA |  |  |  | 0 |  |  | 0
2.1 | Suministro e instalación de Pilote-Columna, D=14 cm o 6" en madera inmunizada vacio presión con sales CCA en proporción de 16 Kg/m3. | ml | 24 |  | 0 | 33 | 792 | 0
2,1,1 | Varilla roscada 1/2" | ml | 4 |  | 0 | 33 | 132 | 0
2,1,2 | Tuercas y arandelas Tipo 304 de 1/2" para sujeción con viga doble | jgo | 8 |  | 0 | 33 | 264 | 0
2.2 | Suministro e instalación de Viga estructural en madera inmunizada vacio presión con sales CCA en proporción de 16 Kg/m3. Sección de 18x4 cm | ml | 9.47 |  | 0 | 33 | 312.51 | 0
2,2,1 | HBS EVO WOOD SCREW 5X50 | und | 16 |  | 0 | 33 | 528 | 0
2.3 | Suministro e instalación de Refuerzo a pilotes en madera inmunizada vacio presión con sales CCA en proporción de 16 Kg/m3. Sección 14cmx4cm | ml | 2.87 |  | 0 | 33 | 94.71 | 0
2,3,1 | HBS EVO WOOD SCREW 6X140 | und | 8 |  | 0 | 33 | 264 | 0
3 | ENTRAMADO |  |  |  | 0 |  |  | 0
3.1 | Suministro e instalación de Piso en madera inmunizada vacio presión con sales CCA en proporción de 16 Kg/m3. Sección de 14x2,5cm. Dilatada un centimetro. | m2 | 6 |  | 0 | 33 | 198 | 0
3,1,1 | HBS EVO WOOD SCREW 5X50 | und | 60 |  | 0 | 33 | 1980 | 0
3,2,1 | HBS EVO WOOD SCREW 6X140 | und | 4 |  | 0 | 33 | 132 | 0
4 | PASAMANOS |  |  |  | 0 |  |  | 0
4.1 | Suministro e instalación de Pasamanos madera rolliza inmunizada vacio presión con sales CCA en proporción de 16 Kg/m3. Sección de 7 cm | ml | 19 |  | 0 | 33 | 627 | 0
4,1,1 | HBS EVO WOOD SCREW 6X100 | und | 12 |  | 0 | 33 | 396 | 0
4,2,1 | HBS EVO WOOD SCREW 6X140 | und | 4 |  | 0 | 33 | 132 | 0
5 | ACABADO |  |  |  | 0 |  |  | 0
5.1 | Suministro y aplicación de lasur a una capa. | m2 | 18 |  | 0 | 33 | 594 | 0
| RETIRO DE ESCOMBROS Y ASEO |  |  |  | 0 |  |  | 0
1.1 | Aseo general para entrega de obra | día | 0.06 |  | 0 | 33 | 1.98 | 0
| TRANSPORTE DE MATERIAL |  |  |  | 0 |  |  | 0
1.1 | Transporte de material desde Medellin a Barranquilla | Kg | 612.888 |  | 0 | 33 | 20225.3 | 0
1.2 | Transporte de material desde barranquilla al Sector VIPIS | Kg | 324.67 |  | 0 | 33 | 10714.11 | 0
TOTAL COSTOS DIRECTOS PASARELA (Mano de obra + Materiales) |  |  |  |  | 0 |  |  | 0
III. | PLATAFORMA (Módulo: 3,0 m X 3,0 m) FINAL CON ESCALERA |  |  |  | 0 |  |  | 0
1 | PRELIMINARES |  |  |  | 0 |  |  | 0
1.1 | Localización, replanteo, descapote, limpieza y nivelación | m2 | 9 |  | 0 | 1 | 9 | 0
1.2 | Excavación manual para pilotes. Profundidad promedio estimada hasta 1m | m3 | 0.03 |  | 0 | 1 | 0.03 | 0
2 | CIMENTACIÓN Y ESTRUCTURA |  |  |  | 0 |  |  | 0
2.1 | Suministro e instalación de Pilote-Columna, D=14 cm o 6" en madera inmunizada vacio presión con sales CCA en proporción de 16 Kg/m3. | ml | 127.4 |  | 0 | 1 | 127.4 | 0
2,1,1 | Varilla roscada 1/2" | ml | 50 |  | 0 | 1 | 50 | 0
2,1,2 | Tuercas y arandelas Tipo 304 de 1/2" para sujeción con viga doble | jgo | 100 |  | 0 | 1 | 100 | 0
2.2 | Suministro e instalación de Viga estructural en madera inmunizada vacio presión con sales CCA en proporción de 16 Kg/m3. Sección de 18x4 cm | ml | 50 |  | 0 | 1 | 50 | 0
2,2,1 | HBS EVO WOOD SCREW 6X100 | und | 48 |  | 0 | 1 | 48 | 0
2.3 | Suministro e instalación de Vigueta de madera inmunizada vacio presión con sales CCA en proporción de 16 Kg/m3. Sección de 4x8 cm | ml | 30.05 |  | 0 | 1 | 30.05 | 0
2,3,1 | HBS EVO WOOD SCREW 5X70 (La sujeción debera traslaparce mínimo 1" entre piezas) | und | 86 |  | 0 | 1 | 86 | 0
3 | ENTRAMADO |  |  |  | 0 |  |  | 0
3.1 | Suministro e instalación de Piso en madera inmunizada vacio presión con sales CCA en proporción de 16 Kg/m3. Sección de 14x2,5m. Dilatada un centimetro. | m2 | 21.14 |  | 0 | 1 | 21.14 | 0
3,1,1 | HBS EVO WOOD SCREW 5X70 | und | 520 |  | 0 | 1 | 520 | 0
4 | PASAMANOS |  |  |  | 0 |  |  | 0
4.1 | Suministro e instalación de Pasamanos madera rolliza inmunizada vacio presión con sales CCA en proporción de 16 Kg/m3. Sección de 7 cm | ml | 25 |  | 0 | 1 | 25 | 0
4,1,1 | HBS EVO WOOD SCREW 6X100 | und | 12 |  | 0 | 1 | 12 | 0
4,2,1 | HBS EVO WOOD SCREW 6X140 | und | 4 |  | 0 | 1 | 4 | 0
5 | ACABADO |  |  |  | 0 |  |  | 0
5.1 | Suministro y aplicación de lasur a una capa. | m2 | 65.1 |  | 0 | 1 | 65.1 | 0
6 | RETIRO DE ESCOMBROS Y ASEO |  |  |  | 0 |  |  | 0
6.1 | Aseo general para entrega de obra | día | 0.4 |  | 0 | 1 | 0.4 | 0
7 | TRANSPORTE DE MATERIAL |  |  |  | 0 |  |  | 0
7.1 | Transporte de material desde Medellin a Barranquilla | Kg | 2683.5163 |  | 0 | 1 | 2683.52 | 0
7.2 | Transporte de material desde barranquilla al Sector VIPIS | Kg | 324.67 |  | 0 | 1 | 324.67 | 0
TOTAL COSTOS DIRECTOS PLATAFORMA (Mano de obra + Materiales) |  |  |  |  | 0 |  |  | 0
III. | PLATAFORMA (Módulo: 3,0 m X 3,0 m) DE INICIO O EMPALME |  |  |  | 0 |  |  | 0
1 | PRELIMINARES |  |  |  | 0 |  |  | 0
1.1 | Localización, replanteo, descapote, limpieza y nivelación | m2 | 9 |  | 0 | 1 | 9 | 0
1.2 | Excavación manual para pilotes. Profundidad promedio estimada hasta 1m | m3 | 0.03 |  | 0 | 1 | 0.03 | 0
2 | ` |  |  |  | 0 |  |  | 0
2.1 | Suministro e instalación de Pilote-Columna, D=14 cm o 6" en madera inmunizada vacio presión con sales CCA en proporción de 16 Kg/m3. | ml | 80 |  | 0 | 1 | 80 | 0
2,1,1 | Varilla roscada 1/2" | ml | 50 |  | 0 | 1 | 50 | 0
2,1,2 | Tuercas y arandelas Tipo 304 de 1/2" para sujeción con viga doble | jgo | 100 |  | 0 | 1 | 100 | 0
2.2 | Suministro e instalación de Viga estructural en madera inmunizada vacio presión con sales CCA en proporción de 16 Kg/m3. Sección de 18x4 cm | ml | 30 |  | 0 | 1 | 30 | 0
2,2,1 | HBS EVO WOOD SCREW 6X100 | und | 48 |  | 0 | 1 | 48 | 0
2.3 | Suministro e instalación de Vigueta de madera inmunizada vacio presión con sales CCA en proporción de 16 Kg/m3. Sección de 4x8 cm | ml | 30.05 |  | 0 | 1 | 30.05 | 0
2,3,1 | HBS EVO WOOD SCREW 5X70 (La sujeción debera traslaparce mínimo 1" entre piezas) | und | 86 |  | 0 | 1 | 86 | 0
3 | ENTRAMADO |  |  |  | 0 |  |  | 0
3.1 | Suministro e instalación de Piso en madera inmunizada vacio presión con sales CCA en proporción de 16 Kg/m3. Sección de 14x2,5m. Dilatada un centimetro. | m2 | 9 |  | 0 | 1 | 9 | 0
3,1,1 | HBS EVO WOOD SCREW 5X70 | und | 520 |  | 0 | 1 | 520 | 0
4 | PASAMANOS |  |  |  | 0 |  |  | 0
4.1 | Suministro e instalación de Pasamanos madera rolliza inmunizada vacio presión con sales CCA en proporción de 16 Kg/m3. Sección de 7 cm | ml | 25 |  | 0 | 1 | 25 | 0
4,1,1 | HBS EVO WOOD SCREW 6X100 | und | 12 |  | 0 | 1 | 12 | 0
4,2,1 | HBS EVO WOOD SCREW 6X140 | und | 4 |  | 0 | 1 | 4 | 0
5 | ACABADO |  |  |  | 0 |  |  | 0
5.1 | Suministro y aplicación de lasur a una capa. | m2 | 40 |  | 0 | 1 | 40 | 0
6 | RETIRO DE ESCOMBROS Y ASEO |  |  |  | 0 |  |  | 0
6.1 | Aseo general para entrega de obra | día | 0.4 |  | 0 | 1 | 0.4 | 0
7 | TRANSPORTE DE MATERIAL |  |  |  | 0 |  |  | 0
7.1 | Transporte de material desde Medellin a Barranquilla | Kg | 1643.0835 |  | 0 | 1 | 1643.08 | 0
7.2 | Transporte de material desde barranquilla al Sector VIPIS | Kg | 324.67 |  | 0 | 1 | 324.67 | 0
7.3 | CORTE Y RETIRO DE MATERIAL VEGERAL EN EL CAUSE DEL CAÑO SEGUN TRAZADO | M2 | 350 |  | 0 | 1 | 350 | 0
TOTAL COSTOS DIRECTOS PLATAFORMA (Mano de obra + Materiales) |  |  |  |  | 0 |  |  | 0
TOTAL COSTOS DIRECTOS ZONA DE DESCANSO (Mano de obra + Materiales) | [7 empty] | 0
ADMINISTRACIÓN (A) | [7 empty] | 0
IMPREVISTOS (I) | [7 empty] | 0
UTILIDAD (U) | [7 empty] | 0
TOTAL COSTOS INDIRECTOS (A+I+U) | [7 empty] | 0
IVA sobre utilidad | [6 empty] | 19% | 0
TOTAL COSTOS INDIRECTOS OBRA | [7 empty] | 0
COSTO TOTAL DEL PROYECTO | [7 empty] | 0